## Sheet1
				Partida 1.1.- Red de RTV	2411,88
	Partida 1.1.1.- CAPTACIÓN DE SEÑALES RTV					Partida 1.1.2.- CABECERA RTV					Partida 1.1.3.- RED DE DISTRIBUCIÓN DE RTV					Partida 1.1.4.- RED DE DISPERSIÓN DE RTV					Partida 1.2.1.- RED DE DISTRIBUCIÓN Y DE DISPERSIÓN. PUNTO DE INTERCONEXIÓN					Partida 1.3.1.- RED DE DISTRIBUCIÓN Y DE DISPERSIÓN. PUNTO DE INTERCONEXIÓN					Partida 1.4.1.- RED DE DISTRIBUCIÓN Y DE DISPERSIÓN. PUNTO DE INTERCONEXIÓN					Partida 1.5.1.1.1.- ARMARIO PARA PROTEGER EQUIPOS PARA RTV					Partida 1.5.1.1.2.- ANCLAJE BASES SISTEMA DE CAPTACIÓN RTV					Partida 1.5.1.1.3.- CANALIZACIÓN DE ENLACE SUPERIOR					Partida 1.5.1.2.1.- ARQUETA DE ENTRADA					Partida 1.5.1.2.2.- CANALIZACIÓN EXTERNA Y REGISTRO DE ENLACE INFERIOR					Partida 1.5.1.2.3.- CANALIZACIÓN DE ENLACE INFERIOR					Partida 1.5.1.2.4.- REGISTRO PRINCIPAL DE CABLE TRENZADO					Partida 1.5.1.2.5.- REGISTRO PRINCIPAL DE CABLE DE FO					Partida 1.5.2.1.- CANALIZACIÓN PRINCIPAL					Partida 1.5.2.2.- CANALIZACIÓN SECUNDARIA					Partida 1.5.2.3.- RECINTOS DE INSTALACIONES DE TELECOMUNICACIÓN					Partida 2.1.1.- PUNTO DE ACCESO DE USUARIO RTV					Partida 2.1.2.- TOMA DE USUARIO Y RED DE USUARIO DE RTV					Partida 2.2.1.- PUNTO DE ACCESO DE USUARIO DE RED DE CABLE TRENZADO					Partida 2.2.2.- TOMA DE USUARIO Y RED DE CABLE TRENZADO					Partida 2.3.1.- PUNTO DE ACCESO DE USUARIO DE RED DE CABLE COAXIAL					Partida 2.3.2.- TOMA DE USUARIO Y RED DE CABLE COAXIAL					Partida 2.4.1.- PUNTO DE ACCESO DE USUARIO DE RED DE FO					Partida 2.5.1.- CANALIZACIÓN INTERIOR DE RTV					Partida 2.5.2.- CANALIZACIÓN INTERIOR DE CABLE TRENZADO					Partida 2.5.3.- CANALIZACIÓN INTERIOR DE COAXIAL					Partida 2.5.4.- REGISTROS DE TERMINACIÓN DE RED Y REGISTROS DE TOMA CONFIGURABLE					Partida 2.5.5.- REGISTROS DE PASO					Partida 1.2.- R. Cable Trenzado	957,35
	Conjunto de captación de señales ….........					balbalbalba					balbalbalba					blalbalbalba					blablablabla					BLABLALBA					Conjunto de captación de señales ….........					BLABLABLA					BLABLABLA					BLABLABLA					BLABLABLA					BLABLABLA					BLABLABLA					BLABLABLA					BLABLABLA					BLABLABLA					BLABLABLA					BLABLABLA					BLABLABLA					BLABLABLA					BLABLABLA					BLABLABLA					BLABLABLA					BLABLABLA					BLABLABLA					BLABLABLA					BLABLABLA					BLABLABLA					BLABLABLA					BLABLABLA					Partida 1.3.- R. Coaxial	1039,5
Ud.	Concepto	P. Unitario	Subtotal				Ud.	Concepto	P. Unitario	Subtotal				Ud.	Concepto	P. Unitario	Subtotal				Ud.	Concepto	P. Unitario	Subtotal				Ud.	Concepto	P. Unitario	Subtotal				Ud.	Concepto	P. Unitario	Subtotal				Ud.	Concepto	P. Unitario	Subtotal					Ud.	Concepto	P. Unitario	Subtotal				Ud.	Concepto	P. Unitario	Subtotal				Ud.	Concepto	P. Unitario	Subtotal				Ud.	Concepto	P. Unitario	Subtotal				Ud.	Concepto	P. Unitario	Subtotal				Ud.	Concepto	P. Unitario	Subtotal				Ud.	Concepto	P. Unitario	Subtotal				Ud.	Concepto	P. Unitario	Subtotal				Ud.	Concepto	P. Unitario	Subtotal				Ud.	Concepto	P. Unitario	Subtotal				Ud.	Concepto	P. Unitario	Subtotal				Ud.	Concepto	P. Unitario	Subtotal				Ud.	Concepto	P. Unitario	Subtotal					Ud.	Concepto	P. Unitario	Subtotal				Ud.	Concepto	P. Unitario	Subtotal				Ud.	Concepto	P. Unitario	Subtotal				Ud.	Concepto	P. Unitario	Subtotal				Ud.	Concepto	P. Unitario	Subtotal				Ud.	Concepto	P. Unitario	Subtotal				Ud.	Concepto	P. Unitario	Subtotal				Ud.	Concepto	P. Unitario	Subtotal				Ud.	Concepto	P. Unitario	Subtotal					Ud.	Concepto	P. Unitario	Subtotal				Partida 1.4.- R. FO	1729,92
1	Antena FM	18,4	18,4				1	Amp. Monocanal para FM	52,85	52,85				5	Derivadores	13,95	69,75				110	Metros cable tipo C1, desde RS a RTR	0,55	60,5				465	Metros de Cable de 4 pares UTP	0,87	404,55				345	Metros de Cable Coaxial	1,2	414				465	Metros de Cable de dos FO monomodo	1,2	558					1	Armario conforme la norma UNE20541 o UNE EN50298 y con grado de protección según las normas UNE EN60529 o UNE EN50102	126,81	126,81				2	Base de antena parabólica compuesta por placa metálica de 250x250x2mm y cuatro zarpas varilla M16	77,83	155,66					Mts. De tubo de material plástico no propagador de la llama, rígido de 40mm de diámetro, norma UNE50086, incluido pasamuro en cubierta, con hilo guía.	1,34					1	Arqueta de entrada de 400x400x600 mm de hormigón con cerco y tapa de fundición Ductil.	294,18	294,18				0,5	M3 de hormigón de relleno H-50 T/Max 18-20mm	57	28,5					1	Armario conforme a la norma UNE20541 o UNE EN50298 y con grado de protección según las normas UNE EN 60529 o UNE EN 50102	120,8	120,8				1	Armario conforme a la norma UNE20541 o UNE EN50298 y con grado de protección según las normas UNE EN 60529 o UNE EN 50102	120,8	120,8				110	Mts. Tubo de material plástico no propagador de la llama, rígido de 50 mm de diámetro, norma UNE50086.	1,58	173,8				165	Mts. De tubo de 25mm de material plástico no propagador de la llama, rígido, norma UNE50086.	0,66	108,9				1	Armario de 2000x1500x500 mm (RITU)	874,74	874,74				11	PAU RTV con conector tipo F a su entrada.	6,3	69,3				70	Tomas de RTV, transparentes 5-2.150 MHz	7,3	511					11	Roseta de terminación de red	6,83	75,13				90	Toma RJ45 con embellecedor.	8,5	765				11	Distribuidores de dos salidas.	6,9	75,9				70	Toma coaxial con embellecedor.	8,2	574				11	Roseta de terminación de red con dos acopladores.	15	165				450	Mts. Tubo de material plástico no propagador de la llama, corrugado de 20 mm de diámetro.	0,33	148,5				480	Mts. Tubo de material plástico no propagador de la llama, corrugado de 20mm de diámetro.	0,33	158,4				450	Mts. Tubo de material plástico no propagador de la llama, corrugado de 20 mm de diámetro.	0,33	148,5			??	11	Cajas Registro de Terminación de red de 500x600x80 mm	40,26	442,86				???	40	Cajas Registro de Paso (100x160x40) mm	20,5	820				Partida 1.5.- Infraestructuras	3657,88
1	Antena VHF DAB	19,2	19,2				8	Amp. Monocanal para UHF (C33, C39, C49, C50, C55, C58, C59, C63)	73,75	590				100	Mt. cavle tipo C1	0,75	75				40	Resistencias de 75 ohmios	0,06	2,4				1	Panel de conexión para 24 conectores RJ45 hembra	51,8	51,8				11	Conectores tipo F macho en extremo cable de red de distribución	0,5	5,5				8	Cajas de segregación en registro secundario para contener las fibras ópticas de reserva.	25,2	201,6					1	Pequeño material (tirafondos, tacos, etc...)	1,26	1,26				1	Material de sujeción	12,83	12,83			????		Registro de Enlace (36x36x12), según normativa.					1	Colocación y fijación de arqueta de entrada a la infraestructura común en zona de dominio público exterior a cargo de peón especializado. Excavación manual de hueco 0,193 m3, retirada de tierra y colocación de relleno.	154,2	154,2				25	Mts. Tubo de material plástico no propagador de la llama, rígido diámetro 63, norma UNE 50086 con hilo guía.	1,9	47,5					1	Material de sujeción (tirafondos y tacos)	1,26	1,26				1	Material de sujeción (tirafondos y tacos)	1,26	1,26			???	6	Ud. 2 bastidores soporte de tubos	7,21	43,26				1	Instalación de conductos que componen la canalización secundaria.	346,5	346,5				1	Instalación de Recinto de Instalación de comunicaciones Único.	51,4	51,4				20	Conector tipo F	0,5	10				70	Embellecedor TV-FM/FI	0,7	49					11	Conector RJ45 hembra.	6	66				90	Conectores macho RJ45 en RTR.	6,23	560,7				11	Conector tipo F macho, entrada a distribuidor.	0,5	5,5				70	Conector tipo F macho, salida de distribuidor.	0,5	35				22	Conector SC/APC	2,64	58,08				70	Cajas registro de toma (64x64x42)mm.	0,54	37,8				90	Cajas registro de toma (64x64x42) mm.	0,54	48,6				1	Tendido y fijación de conductos de unión entre Registro de Terminación de Red y los diferentes registros de Cable Coaxial.	330	330				10	Mts tubo de material plástico no propagador de la llama, corrugado de 20 mm de diámetro, con hilo guía.	0,33	3,3					1	Instalación de Registros de Paso en el interior de las viviendas en la ubicación señalada en proyecto.	242,4	242,4				Total	9796,53
1	Antenas UHF B-IV y V (C21 a 69)	59,8	59,8				1	Amp. De grupo para DAB (C8 a C11)	62,65	62,65				2	Resistencia adaptadora 75 ohmios.	0,06	0,12				1	Material para fijación	0,57	0,57				19	Conectores hembra RJ45	6	114				1	Tendido y conexionado de la red de distribución y dispersión de cable coaxial, a través de los conductos de canalización principal y secundaria, desde el Registro Principal hasta el RTR de cada vivienda y cada local.	620	620				1	Panel de conexión para 24 conexiones dobles con sus acopladores SC/APC	120	120					1	Instalación de Registro principal de RTV en RITU.	12,85	12,85				1	Instalación de base de parábola en cubierta del RITU.	25,7	25,7			????		Caja de Grapas para fijación en techo tramo comunitario					total	448,38				1	Registro de enlace 45x45x12 cm según normativa.	74,57	74,57					122,06					122,06				5	Caja registro secundario 45x45x15 cm.	133,26	666,3					455,4					926,14				10	Distribuidor con 7 salidas transparentes en 5-2.150 MHz	9,95	99,5				70	Conector tipo F	0,5	35					10	Multiplexores pasivos de 7 salidas.	5,4	54				480	Mts. Cable de cobre de 4 pares UTP categoría 6, libre de halógenos desde RTR a toma de usuario.	0,7	336			???	11	Resistencias 75 ohmios tipo F en distribuidor.	0,4	4,4				450	Mts. Cable coaxial libre de halógenos desde RTR a toma.	0,7	315				1	Pequeño material para fijación de macanismos en registro.	0,42	0,42				1	Tendido de conductos de unión del Registro de Terminación de Red y los diferentes registros destinados a la instalación de tomas de servicio RTV en cada una de las viviendas.	1233,6	1233,6				1	Tendido de conductos de unión del Registro de Terminación de Red y los diferentes registros destinados a la instalación de tomas de servicio RJ45 en cada una de las viviendas.	1737,85	1737,85				50	Cajas de registro de toma	0,54	27				10	Cajas Registros de Toma configurable 64x64x42 mm	0,54	5,4					1062,4
2	Antena Televisión Satélite+LNB	30	60				1	Amplificador de grupo C66 a C69	80,6	80,6				1	Material para fijación	0,6	0,6				1	Tendido y conexionado de cableado de la red de dispersión formada por cable coaxial desde el Registro Secundario hasta el RTR en el interior de cada una de las viviendas y locales.	411	411				1	Ud. Grapas de sujeción cable en RITU en en RS	57	57					total	1039,5				38	Conector SC/APC	2,64	100,32					total	140,92					total	194,19					Instalación de conductos correspondientes a la canalización de enlace superior					10	Separadores de tubos diámetro 63 mm..	1,2	12					1	Instalación de conductos de canalización principal.	102,8	102,8					22	Resistencias 75 ohmios tipo F	0,4	8,8				450	Mt. cable coaxial tipo C1, desde RTR a toma	0,75	337,5					10	Latiguillos cat. 6	10,5	105				1	Ud. Material de sujeción.	0,14	0,14				1	Pequeño material para fijación de mecanismos en registro.	0,42	0,42				1	Ud. Material sujeción.	0,14	0,14				1	Instalación y conexionado de roseta de terminación de red de fibra óptica.	385,5	385,5					1419,9					1944,85					505,5				1	Instalación de Registros de Terminación de Red en el interior de las viviendas y locales. Fijación en fondo de tabique seco en la ubicación señalada en proyecto. Tendido y fijación de conductos de unión entre Registro de Terminación de Red y los registros configurables.	102,8	102,8					Partida 2.1.- Red Interior RTV	3228,19
1	Mástil 3 m.	25,65	25,65				2	Fuente de Alimentación, 750 mA.	78,85	157,7				1	Tendido de cableado de red de distribución para la canalización principal. Colocación de elementos pasivos, carga y adaptación de red.	154,2	154,2					total	474,47				1	Tendido y conexionado de la red de distribución y dispersión de cable trenzado UTP, a través de los conductos de canalización principal y secundaria, desde el Registro Principal hasta el RTR de cada vivienda y cada local.	330	330					1	Tendido y conexionado de la red de distribución y dispersión de cable de fibra óptica, a través de los conductos de canalización principal y secundaria, desde el Registro Principal hasta el RTR de cada vivienda y local.	750	750					1	Instalación de conductos para canalización entre arqueta de entrada y punto de entrada general.	100	100					986,16					1	Pequeño material para fijación de mecanismos en registro.	0,6	0,6				1	Tendido de cableado interior desde PAU de distribución de RTV hasta las tomas de servicio de RTV. Instalación de tomas de servicio de radiodifusión sonora y televisión en el interior de cada una de las viviendas. Conexión del cableado procedente de la distribución del PAU, colocación del embellecedor y comprobación de niveles.	1953,29	1953,29					1	Pequeño material para fijación de mecanismos en registro.	0,42	0,42				1	Tendido de cableado horizontal desde Registro de Terminación de red hasta cada una de las tomas RJ45 de servicio en el interior de las viviendas. Instalación de rosetas RJ45, inserción de pares y comprobación.	1426,35	1426,35				1	Instalación y conexionado del distribuidor de dos salidas.	120	120				1	Tendido de cableado horizontal desde Registro de Terminación de Red hasta cada una de las tomas de usuario en el interior de las viviendas.	1525,5	1525,5					609					554,36					P 2.2.- R.I. Cable Trenzado	3739,07
1	Torreta autoestable de 3 m.	121,24	121,24			******	1	Distribuidor 2 salidas.	6,35	6,35					total	299,67					total	957,35					total:	1729,92					total	262,57					1	Instalación de equipos pasivos de terminación, paso y distribución de señales de RTV distribuidas en la ICT. Fijación a fondo de Registro de Terminación de Red y conectorización y conexionado del cableado al dispositivo PAU.	154,2	154,2					2885,79					1	Instalación y conexionado de roseta de terminación de red de cable de pares trenzados.	350,33	350,33					3088,19					206,22					2449,64					P 2.3.- R.I. Cable Coaxial	2655,86
1	Base para torreta.	16,7	16,7				2	Mezcclador TIPO 1 para la vezcla con TVSAT	3,4	6,8					342,4					650,88					P 2.4.- PTR fibra Optica	609
20	Mt. Cable coaxial tipo C1	0,75	15				2	Chasis soporte para monocanales y fuente.	13,85	27,7					P 2.5.- Infraestructuras	5487,01
1	Pequeño material (Tornillos, tuercas, grapas, etc...)	14	14				18	Puentes de interconexión	2,7	48,6					Total	15719,13
10	Mts. Cable tierra de 25 mm2.	2	20				4	Cargas adaptadoras	0,8	3,2
1	Instalación de base de torreta. Ubicación y orientación de antenas en mástil y tendido y conexionado de cableado entre antenas y sistema de cabecera en RITU	128,5	128,5				1	Istalación de sistema de cabecera en RITU. Ajuste de amplificación e instalación de elementos pasivos de mezcla a la salida para inserción de FI	102,8	102,8					Total Proyecto	25515,66
		Total	498,49					Total	1139,25